## Mocoa norte
Ítem | Descripción |  | Unidad | Vr. Unitario | CONTRACTUAL IMOC 6 A IMOC9 |  | CONTRACTUAL AV56 A IMOC1 |  | CONTRACTUAL INTERSECCIÓN CALL11 A CON CRA 5 Y 4 |  | TOTAL POR EJECUTAR
[5 empty] | Cantidad | Valor Parcial | Cantidad | Valor Parcial | Cantidad | Valor Parcial | Cantidad | Valor Parcial
I - INTERCEPTOR MOCOA NORTE
OBRA CIVIL
1 | OBRAS PRELIMINARES
1.1 | ACTIVIDADES PRELIMINARES
1.1.1 | LOCALIZACIÓN, TRAZADO Y REPLANTEO DE REDES |  | m |  | 56 |  | 53.4 |  | 21.8 |  | 131.2
1.1.2 | LOCALIZACIÓN, TRAZADO Y REPLANTEO DE ESTRUCTURAS |  | m² |  | 2.75 |  | 402.75 |  | 3.8 |  | 409.3
1.1.3 | MANEJO DE AGUAS |  | hr |  | 112 |  | 106.8 |  | 21.8 |  | 240.6
TOTAL ACTIVIDADES PRELIMINARES
1.3 | DEMOLICIONES Y DESMONTE DE TUBERÍAS
1.3.1 | DEMOLICIÓN DE ESTRUCTURAS EN CONCRETO |  | m³ |  | 2.64 |  | 2.64 |  | 0 |  | 5.28
1.3.3 | DEMOLICIÓN DE PAVIMENTOS |  | m³ |  | 71.06 |  | 5.54 |  | 3.51 |  | 80.11
1.3.4 | DEMOLICIÓN DE ANDENES |  | m² |  | 8 |  | 5 |  | 0 |  | 13
TOTAL DEMOLICIONES Y DESMONTE DE TUBERÍAS
TOTAL CAPÍTULO - OBRAS PRELIMINARES
2 | EXCAVACIONES Y RELLENOS
2.2 | EXCAVACIONES A MANO EN MATERIAL ALUVIAL
2.2.1 | EXCAVACIONES A MANO EN MATERIAL ALUVIAL |  | m³ |  | 121.66 |  | 67.88 |  | 4.2 |  | 193.74
TOTAL EXCAVACIONES A MANO EN MATERIAL ALUVIAL
2.5 | EXCAVACIONES A MÁQUINA
2.5.2 | EXCAVACIÓN MECÁNICA EN MATERIAL ALUVIAL |  | m³ |  | 300.97 |  | 339.21 |  | 37.6 |  | 677.78
TOTAL EXCAVACION MECÁNICA
2.6 | EXCAVACIONES EN ROCA
2.6.1 | EXCAVACIÓN EN ROCA CON AGENTE EXPANSIVO |  | m³ |  | 36.49 |  | 26.87 |  | 5.59 |  | 68.95
TOTAL EXCAVACIONES EN ROCA
2.7 | ENTIBADOS
2.7.3 | ENTIBADO TIPO 2 (CONTINUO EN MADERA) |  | m² |  | 320 |  | 208.95 |  | 107.91 |  | 636.86
TOTAL ENTIBADOS
2.8 | RELLENOS
2.8.1 | RELLENO EN MATERIAL SELECCIONADO PROCEDENTE DE LA EXCAVACIÓN |  | m³ |  | 216.02 |  | 168.22 |  | 19.19 |  | 403.43
2.8.2 | RELLENO EN RECEBO |  | m³ |  | 34.22 |  | 26.05 |  | 6.16 |  | 66.43
2.8.3 | SUBBASE GRANULAR |  | m³ |  | 77.86 |  | 66.15 |  | 2.24 |  | 146.25
2.8.5 | PEDRAPLÉN CON GEOTEXTIL 2400 |  | m³ |  | 97.33 |  | 82.69 |  | 2.81 |  | 182.83
2.8.8 | CAMA DE SOPORTE PARA TUBERÍA ESPESOR 0,15 m (70% ARENA - 30% TRITURADO) |  | m³ |  | 15.43 |  | 11.2 |  | 3.5 |  | 30.13
TOTAL RELLENOS
2.9 | CARGUE Y RETIRO DE SOBRANTES
2.9.1 | CARGUE, RETIRO Y DISPOSICIÓN DE SOBRANTES |  | m³/km |  | 1654.15 |  | 3362.1 |  | 158.55 |  | 5174.8
TOTAL CARGUE Y RETIROS
TOTAL CAPÍTULO - EXCAVACIONES Y RELLENOS
4 | REDES DE ALCANTARILLADO DE AGUAS RESIDUALES Y AGUAS LLUVIAS
4.1 | SUMINISTRO TUBERÍAS EN PVC PARA ALCANTARILLADOS - VER SUMINISTROS
4.2 | INSTALACIÓN TUBERÍAS EN PVC PARA ALCANTARILLADOS
4.2.1 | INSTALACIÓN TUBERÍA PVC DIÁMETRO 160 mm (6") |  | m |  | 64 |  | 40 |  | 0 |  | 104
4.2.2 | INSTALACIÓN TUBERÍA PVC DIÁMETRO 200 mm (8") |  | m |  | 0 |  | 0 |  | 10.5 |  | 10.5
4.2.4 | INSTALACIÓN TUBERÍA PVC DIAMETRO 315 mm (12") |  | m |  | 0 |  | 6.1 |  | 0 |  | 6.1
4.2.5 | INSTALACIÓN TUBERÍA PVC DIAMETRO 315 mm (14") |  | m |  | 0 |  | 0 |  | 6.3 |  | 6.3
4.2.7 | INSTALACIÓN TUBERÍA PVC DIAMETRO 450 mm (18") |  | m |  | 0 |  | 47.3 |  | 0 |  | 47.3
4.2.8 | INSTALACIÓN TUBERÍA PVC DIAMETRO 500 mm (20") |  | m |  | 56 |  | 0 |  | 0 |  | 56
4.2.9 | INSTALACIÓN TUBERÍA PVC DIAMETRO 24" |  | m |  | 0 |  | 0 |  | 5 |  | 5
TOTAL INSTALACIÓN TUBERÍA PVC ALCANTARILLADO
4.7 | CÁMARAS DE INSPECCIÓN
4.7.1 | BASE PARA CÁMARA DE INSPECCIÓN D = 150 cm + 10 cm |  | un |  | 3 |  | 1 |  | 1 |  | 5
4.7.2 | SECCIÓN CILÍNDRICA DE CÁMARA DE INSPECCIÓN H = 1.00 m, DINT = 120 cm IN SITU |  | m |  | 11.16 |  | 3.38 |  | 2.14 |  | 16.68
4.7.4 | PLACA CUBIERTA CÁMARA DE INSPECCIÓN D = 150 cm INCLUYE REFUERZO |  | un |  | 3 |  | 1 |  | 1 |  | 5
4.7.10 | TAPA DE Ø = 0.70 m EN FERRO-CONCRETO PARA CÁMARA DE INSPECCIÓN IN SITU |  | un |  | 3 |  | 1 |  | 1 |  | 5
4.7.14 | ESCALONES VARILLA 3/4" PARA CÁMARA DE INSPECCIÓN |  | un |  | 29 |  | 9 |  | 11 |  | 49
4.7.18 | CONFORMACIÓN DE CAÑUELA PARA CÁMARAS DE INSPECCIÓN Y CAIDA IMPERMEABILIZADA |  | un |  | 3 |  | 1 |  | 1 |  | 5
4.7.35 | EMPALME DE TUBERÍA DE 24" A CÁMARA DE INSPECCIÓN EXISTENTE |  | un |  | 0 |  | 0 |  | 1 |  | 1
TOTAL CÁMARAS DE INSPECCIÓN
4.9 | CAJAS DE INSPECCIÓN
4.9.1 | CONSTRUCCIÓN CAJA INSPECCIÓN DE 0.60 m X 0.60 m CONCRETO 28 MPa |  | un |  | 8 |  | 5 |  | 0 |  | 13
TOTAL CAJAS DE INSPECCIÓN
4.10 | CONEXIONES DOMICILIARIAS ALCANTARILLADO
4.10.2 | CONEXIÓN DOMICILIARIA ALCANTARILLADO D = 200 mm x 160 mm - NO INCLUYE TUBERÍA NI CAJA DE INSPECCIÓN |  | un |  | 0 |  | 0 |  | 0 |  | 0
4.10.3 | CONEXIÓN DOMICILIARIA ALCANTARILLADO D = 250 mm x 160 mm - NO INCLUYE TUBERÍA NI CAJA DE INSPECCIÓN |  | un |  | 0 |  | 0 |  | 0 |  | 0
4.10.4 | CONEXIÓN DOMICILIARIA ALCANTARILLADO D = 315 mm x 160 mm - NO INCLUYE TUBERÍA NI CAJA DE INSPECCIÓN |  | un |  | 0 |  | 0 |  | 0 |  | 0
4.10.7 | CONEXIÓN DOMICILIARIA ALCANTARILLADO D = 450 mm x 160 mm - NO INCLUYE TUBERÍA NI CAJA DE INSPECCIÓN |  | un |  | 0 |  | 5 |  | 0 |  | 5
4.10.8 | CONEXIÓN DOMICILIARIA ALCANTARILLADO D = 500 mm x 160 mm - NO INCLUYE TUBERÍA NI CAJA DE INSPECCIÓN |  | un |  | 8 |  | 0 |  | 0 |  | 8
4.10.9 | CONEXIÓN DOMICILIARIA ALCANTARILLADO D = 24" x 160 mm - NO INCLUYE TUBERÍA NI CAJA DE INSPECCIÓN |  | un |  | 0 |  | 0 |  | 0 |  | 0
4.10.10 | CONEXIÓN DOMICILIARIA ALCANTARILLADO D = 27" x 160 mm - NO INCLUYE TUBERÍA NI CAJA DE INSPECCIÓN |  | un |  | 0 |  | 0 |  | 0 |  | 0
TOTAL CONEXIONES DOMICILIARIAS PARA ALCANTARILLADO
TOTAL CAPÍTULO RDES DE AGUAS RESIDUALES Y AGUAS LLUVIAS
5 | CONCRETOS, MORTEROS, ACERO DE REFUERZO Y ADITIVOS
5.2 | CONCRETOS ESTRUCTURALES
5.2.3 | CONCRETO ESTRUCTURAL F'C 28 MPa (280 kg/cm2) MEZCLADO EN OBRA IMPERMEABILIZADO |  | m³ |  | 2.64 |  | 2.64 |  | 4.66 |  | 9.94
TOTAL CONCRETO ESTRUCTURAL
5.3 | MORTEROS
5.3.2 | MORTERO F'm 14 MPa (140 kg/cm2) MEZCLADO EN OBRA |  | m³ |  | 0.28 |  | 0.28 |  | 0.38 |  | 0.94
TOTAL MORTEROS
5.4 | ACERO DE REFUERZO
5.4.1 | SUMINISTRO, FIGURADO Y ARMADO DE ACERO DE REFUERZO fy 60,000 psi |  | kg |  | 500 |  | 800 |  | 600 |  | 1900
TOTAL ACERO DE REFUERZO
TOTAL CAPÍTULO - CONCRETOS, MORTEROS, ACERO DE REFUERZO Y ADITIVOS
7 | RECONSTRUCCION DE PAVIMENTOS, ANDENES Y SARDINELES
7.2 | RECONSTRUCCION DE ANDENES
7.2.2 | ANDEN CONCRETO e = 0.10 m |  | m² |  | 8 |  | 105 |  | 0 |  | 113
TOTAL RECONSTRUCCIÓN DE ANDENES
7.3 | RECONSTRUCCION SARDINELES
7.3.1 | SARDINELES CONCRETO F'C 21 MPaFUNDIDOS IN SITU h = 0.30 m INCLUYE ACERO DE REFUERZO |  | m |  | 8 |  | 105 |  | 0 |  | 113
TOTAL RECONSTRUCCIÓN SARDINELES
TOTAL CAPÍTULO - RECONSTRUCCIÓN DE PAVIMENTOS, ANDENES Y SARDINELES
ITEMS NO PREVISTOS
NP-009 | SUMINISTRO E INSTALACIÓN DE ACELERANTE PARA CONCRETO |  | kg |  | 280.4 |  | 238.16 |  | 0 |  | 518.56
NP-015 | ENTIBADO METALICO TIPO CAJÓN |  | m2 |  | 504.92 |  | 381.29 |  | 0 |  | 886.21
NP-016 | CONTROLADORES VIALES |  | und |  | 2 |  | 0 |  | 0 |  | 2
TOTAL CAPÍTULO - ITEMS NO PREVISTOS
SUB TOTAL COSTOS DIRECTOS OBRA CIVIL
COSTOS INDIRECTOS DE LA OBRA CIVIL
ADMINISTRACIÓN OBRA CIVIL (%)
IMPREVISTOS OBRA CIVIL (%)
UTILIDAD OBRA CIVIL (%)
IVA SOBRE UTILIDAD (%)
SUB TOTAL COSTOS INDIRECTOS OBRA CIVIL
TOTAL OBRA CIVIL
SUMINISTROS
4 | SUMINISTROS PARA REDES DE ALCANTARILLADO DE AGUAS RESIDUALES Y AGUAS LLUVIAS
4.1 | SUMINISTRO TUBERÍA EN PVC PARA ALCANTARILLADO
4.1.2 | TUBERÍA PVC D 160 mm (6") |  | m |  | 64 |  | 40 |  | 0 |  | 104
4.1.3 | TUBERÍA PVC D 160 mm (8") |  | m |  | 0 |  | 0 |  | 10.5 |  | 10.5
4.1.5 | TUBERÍA PVC D 315 mm (12") |  | m |  | 0 |  | 6.1 |  | 0 |  | 6.1
4.1.6 | TUBERÍA PVC D 355 mm (14") |  | m |  | 0 |  | 0 |  | 6.3 |  | 6.3
4.1.8 | TUBERÍA PVC D 450 mm (18") |  | m |  | 0 |  | 47.3 |  | 0 |  | 47.3
4.1.9 | TUBERÍA PVC D 500 mm (20") |  | m |  | 56 |  | 0 |  | 0 |  | 56
4.1.10 | TUBERÍA PVC D 24" |  | m |  | 0 |  | 0 |  | 5 |  | 5
TOTAL SUMINISTRO TUBERÍAS EN PVC PARA ALCANTARILLADO
ITEMS NO PREVISTOS
NP-001 | SUMINISTRO TUBERIA PEAD LISA PN10 RDE17 TERMOFUNDIDA 355 mm |  | m |  | 0 |  | 0 |  | 0 |  | 0
NP-002 | SUMINISTRO TUBERIA PEAD LISA PN10 RDE17 TERMOFUNDIDA 400 mm |  | m |  | 0 |  | 0 |  | 0 |  | 0
NP-003 | SUMINISTRO TUBERIA PEAD LISA PN10 RDE17 TERMOFUNDIDA 560 mm |  | m |  | 0 |  | 0 |  | 0 |  | 0
NP-010 | SUMINISTRO TUBERIA PEAD LISA PN10 RDE17 TERMOFUNDIDA 250 mm |  | m |  | 0 |  | 0 |  | 0 |  | 0
TOTAL SUMINISTRO ITEMS NO PREVISTOS
TOTAL SUMINISTRO PARA REDES DE ALCANTARILLADO DE AGUAS RESIDUALES Y AGUAS LLUVIAS
SUB TOTAL COSTOS DIRECTOS SUMINISTRO
COSTOS INDIRECTOS DEL SUMINISTRO
ADMINISTRACIÓN (%)
SUB TOTAL COSTOS INDIRECTOS SUMINISTRO
TOTAL SUMINISTROS
I - TOTAL OBRA CIVIL + SUMINISTRO COLECTOR MOCOA CENTRO
I - TOTAL OBRA CIVIL + SUMINISTRO COLECTOR MOCOA CENTRO
RESUMEN
GRAN TOTAL COSTOS DIRECTOS SUMINISTROS
GRAN TOTAL ADMINISTRACION SUMINISTROS
GRAN TOTAL COSTOS DIRECTOS OBRA CIVIL
GRAN TOTAL ADMINISTRACION OBRA CIVIL
GRAN TOTAL IMPREVISTOS OBRA CIVIL
GRAN TOTAL UTILIDAD OBRA CIVIL
GRAN TOTAL IVA UTILIDAD OBRA CIVIL
GRAN TOTAL MOCOA NORTE

## Alivio a Cabezal de descarga
Ítem | Descripción |  |  | Unidad | Vr. Unitario | CONTRACTUAL ALIVIO A CABEZAL DE DESCARGA
[6 empty] | Cantidad | Valor Parcial
I - INTERCEPTOR MOCOA NORTE
OBRA CIVIL
1 | OBRAS PRELIMINARES
1.1 | ACTIVIDADES PRELIMINARES | ¦
1.1.1 | LOCALIZACIÓN, TRAZADO Y REPLANTEO DE REDES |  |  | m |  | 22.6
1.1.2 | LOCALIZACIÓN, TRAZADO Y REPLANTEO DE ESTRUCTURAS |  |  | m² |  | 16
1.1.3 | MANEJO DE AGUAS |  |  | hr |  | 22.6
TOTAL ACTIVIDADES PRELIMINARES
1.3 | DEMOLICIONES Y DESMONTE DE TUBERÍAS
1.3.1 | DEMOLICIÓN DE ESTRUCTURAS EN CONCRETO |  |  | m³ |  | 0
1.3.3 | DEMOLICIÓN DE PAVIMENTOS |  |  | m³ |  | 0
1.3.4 | DEMOLICIÓN DE ANDENES |  |  | m² |  | 0
1.3.7 | DEMOLICIÓN TUBERÍA DE HORMIGÓN SIMPLE DIÁMETRO ENTRE 12" A 16" SIN EXCAVACIÓN, INCLUYE TRASIEGO |  |  | m |  | 0
TOTAL DEMOLICIONES Y DESMONTE DE TUBERÍAS
TOTAL CAPÍTULO - OBRAS PRELIMINARES
2 | EXCAVACIONES Y RELLENOS
2.1 | EXCAVACIONES A MANO EN MATERIAL COMÚN
2.1.1 | EXCAVACIONES A MANO EN MATERIAL COMÚN |  |  | m³ |  | 0
TOTAL EXCAVACIONES A MANO EN MATERIAL COMÚN
2.2 | EXCAVACIONES A MANO EN MATERIAL ALUVIAL
2.2.1 | EXCAVACIONES A MANO EN MATERIAL ALUVIAL |  |  | m³ |  | 7.96
TOTAL EXCAVACIONES A MANO EN MATERIAL ALUVIAL
2.5 | EXCAVACIONES A MÁQUINA
2.5.1 | EXCAVACIÓN MECÁNICA EN MATERIAL COMÚN |  |  | m³ |  | 0
2.5.2 | EXCAVACIÓN MECÁNICA EN MATERIAL ALUVIAL |  |  | m³ |  | 71.56
TOTAL EXCAVACION MECÁNICA
2.6 | EXCAVACIONES EN ROCA
2.6.1 | EXCAVACIÓN EN ROCA CON AGENTE EXPANSIVO |  |  | m³ |  | 8.84
TOTAL EXCAVACIONES EN ROCA
2.8 | RELLENOS
2.8.1 | RELLENO EN MATERIAL SELECCIONADO PROCEDENTE DE LA EXCAVACIÓN |  |  | m³ |  | 25.96
2.8.2 | RELLENO EN RECEBO |  |  | m³ |  | 10.74
2.8.3 | SUBBASE GRANULAR |  |  | m³ |  | 0
2.8.5 | PEDRAPLÉN CON GEOTEXTIL 2400 |  |  | m³ |  | 0
2.8.8 | CAMA DE SOPORTE PARA TUBERÍA ESPESOR 0,15 m (70% ARENA - 30% TRITURADO) |  |  | m³ |  | 5.83
2.8.9 | SUMINISTRO E INSTALACION DE GEOTEXTIL NT 3000 |  |  | m2 |  | 0
TOTAL RELLENOS
2.9 | CARGUE Y RETIRO DE SOBRANTES
2.9.1 | CARGUE, RETIRO Y DISPOSICIÓN DE SOBRANTES |  |  | m³/km |  | 312
TOTAL CARGUE Y RETIROS
TOTAL CAPÍTULO - EXCAVACIONES Y RELLENOS
4 | REDES DE ALCANTARILLADO DE AGUAS RESIDUALES Y AGUAS LLUVIAS
4.1 | SUMINISTRO TUBERÍAS EN PVC PARA ALCANTARILLADOS - VER SUMINISTROS
4.2 | INSTALACIÓN TUBERÍAS EN PVC PARA ALCANTARILLADOS
4.2.1 | INSTALACIÓN TUBERÍA PVC DIÁMETRO 160 mm (6") |  |  | m |  | 0
4.2.2 | INSTALACIÓN TUBERÍA PVC DIÁMETRO 200 mm (8") |  |  | m |  | 0
4.2.3 | INSTALACIÓN TUBERÍA PVC DIÁMETRO 250 mm (10") |  |  | m |  | 0
4.2.4 | INSTALACIÓN TUBERÍA PVC DIAMETRO 315 mm (12") |  |  | m |  | 0
4.2.5 | INSTALACIÓN TUBERÍA PVC DIAMETRO 315 mm (14") |  |  | m |  | 0
4.2.7 | INSTALACIÓN TUBERÍA PVC DIAMETRO 450 mm (18") |  |  | m |  | 0
4.2.8 | INSTALACIÓN TUBERÍA PVC DIAMETRO 500 mm (20") |  |  | m |  | 0
4.2.9 | INSTALACIÓN TUBERÍA PVC DIAMETRO 24" |  |  | m |  | 22.6
4.2.10 | INSTALACIÓN TUBERÍA PVC DIAMETRO 27" |  |  | m |  | 0
TOTAL INSTALACIÓN TUBERÍA PVC ALCANTARILLADO
TOTAL CAPÍTULO RDES DE AGUAS RESIDUALES Y AGUAS LLUVIAS
5 | CONCRETOS, MORTEROS, ACERO DE REFUERZO Y ADITIVOS
5.2 | CONCRETOS ESTRUCTURALES
5.2.3 | CONCRETO ESTRUCTURAL F'C 28 MPa (280 kg/cm2) MEZCLADO EN OBRA IMPERMEABILIZADO |  |  | m³ |  | 16.36
TOTAL CONCRETO ESTRUCTURAL
5.3 | MORTEROS
5.3.2 | MORTERO F'm 14 MPa (140 kg/cm2) MEZCLADO EN OBRA |  |  | m³ |  | 1.6
TOTAL MORTEROS
5.4 | ACERO DE REFUERZO
5.4.1 | SUMINISTRO, FIGURADO Y ARMADO DE ACERO DE REFUERZO fy 60,000 psi |  |  | kg |  | 1100
TOTAL ACERO DE REFUERZO
TOTAL CAPÍTULO - CONCRETOS, MORTEROS, ACERO DE REFUERZO Y ADITIVOS
7 | RECONSTRUCCION DE PAVIMENTOS, ANDENES Y SARDINELES
SUB TOTAL COSTOS DIRECTOS OBRA CIVIL
COSTOS INDIRECTOS DE LA OBRA CIVIL
ADMINISTRACIÓN OBRA CIVIL (%)
IMPREVISTOS OBRA CIVIL (%)
UTILIDAD OBRA CIVIL (%)
IVA SOBRE UTILIDAD (%)
SUB TOTAL COSTOS INDIRECTOS OBRA CIVIL
TOTAL OBRA CIVIL
SUMINISTROS
4 | SUMINISTROS PARA REDES DE ALCANTARILLADO DE AGUAS RESIDUALES Y AGUAS LLUVIAS
TOTAL SUMINISTRO PARA REDES DE ALCANTARILLADO DE AGUAS RESIDUALES Y AGUAS LLUVIAS
SUB TOTAL COSTOS DIRECTOS SUMINISTRO
COSTOS INDIRECTOS DEL SUMINISTRO
ADMINISTRACIÓN (%)
SUB TOTAL COSTOS INDIRECTOS SUMINISTRO
TOTAL SUMINISTROS
I - TOTAL OBRA CIVIL + SUMINISTRO COLECTOR
RESUMEN
GRAN TOTAL COSTOS DIRECTOS SUMINISTROS
GRAN TOTAL ADMINISTRACION SUMINISTROS
GRAN TOTAL COSTOS DIRECTOS OBRA CIVIL
GRAN TOTAL ADMINISTRACION OBRA CIVIL
GRAN TOTAL IMPREVISTOS OBRA CIVIL
GRAN TOTAL UTILIDAD OBRA CIVIL
GRAN TOTAL IVA UTILIDAD OBRA CIVIL
GRAN TOTAL

## Box Av colombia
Ítem | Descripción |  | Unid. | AVENIDA COLOMBIA BOX ENTREGA RIO SANGOYACO
|  |  |  | Cantidad | Vr. Unitario | Total
I - COLECTOR AVENIDA COLOMBIA BOX CULVERT
OBRA CIVIL
1 | OBRAS PRELIMINARES
1.1 | ACTIVIDADES PRELIMINARES
1.1.2 | LOCALIZACIÓN, TRAZADO Y REPLANTEO DE ESTRUCTURAS |  | m² | 143
TOTAL ACTIVIDADES PRELIMINARES
TOTAL DEMOLICIONES Y DESMONTE DE TUBERÍAS
TOTAL CAPÍTULO - OBRAS PRELIMINARES
2 | EXCAVACIONES Y RELLENOS
2.5 | EXCAVACIONES A MÁQUINA
2.5.1 | EXCAVACIÓN MECÁNICA EN MATERIAL COMÚN |  | m³ | 425.04
TOTAL EXCAVACION MECÁNICA
2.8 | RELLENOS
2.8.1 | RELLENO CON MATERIAL SELECCIONADO PROCEDENTE DE LA EXCAVACIÓN |  | m³
2.8.2 | RELLENO EN RECEBO |  | m³ | 14.3
2.8.3 | SUBBASE GRANULAR |  | m³
2.8.5 | PEDRAPLÉN CON GEOTEXTIL 2400 |  | m³
2.8.8 | CAMA DE SOPORTE PARA TUBERÍA ESPESOR 0,15 m (70% ARENA - 30% TRITURADO) |  | m³
TOTAL RELLENOS
2.9 | CARGUE Y RETIRO DE SOBRANTES
2.9.1 | CARGUE, RETIRO Y DISPOSICIÓN DE SOBRANTES |  | m³/km | 6767
TOTAL CARGUE Y RETIROS
TOTAL CAPÍTULO - EXCAVACIONES Y RELLENOS
4 | REDES DE ALCANTARILLADO DE AGUAS RESIDUALES Y AGUAS LLUVIAS
4.1 | SUMINISTRO TUBERÍAS EN PVC PARA ALCANTARILLADOS - VER SUMINISTROS
4.2 | INSTALACIÓN TUBERÍAS EN PVC PARA ALCANTARILLADOS
4.2.1 | INSTALACIÓN TUBERÍA PVC DIÁMETRO 160 mm (6") |  | m
4.2.4 | INSTALACIÓN TUBERÍA PVC DIÁMETRO 315 mm (12") |  | m
4.2.5 | INSTALACIÓN TUBERÍA PVC DIAMETRO 355 mm (14") |  | m
4.2.10 | INSTALACIÓN TUBERÍA PVC DIAMETRO (27") |  | m
4.2.11 | INSTALACIÓN TUBERÍA PVC DIAMETRO (30") |  | m
4.2.21 | INSTALACIÓN TUBERÍA PVC DIAMETRO (60") |  | m
TOTAL INSTALACIÓN TUBERÍA PVC ALCANTARILLADO
4.7 | CÁMARAS DE INSPECCIÓN
4.7.4 | PLACA CUBIERTA CÁMARA DE INSPECCIÓN D = 150 cm INCLUYE REFUERZO |  | un | 3
4.7.10 | TAPA DE Ø = 0.70 m EN FERRO-CONCRETO PARA CÁMARA DE INSPECCIÓN IN SITU |  | un | 3
4.7.14 | ESCALONES VARILLA 3/4" PARA CÁMARA DE INSPECCIÓN |  | un | 24
TOTAL CÁMARAS DE INSPECCIÓN
5.2 | CONCRETOS ESTRUCTURALES
5.2.3 | CONCRETO ESTRUCTURAL F'C 28 MPa (280 kg/cm2) MEZCLADO EN OBRA IMPERMEABILIZADO |  | m³ | 192
TOTAL CONCRETO ESTRUCTURAL
5.4 | ACERO DE REFUERZO
5.4.1 | SUMINISTRO, FIGURADO Y ARMADO DE ACERO DE REFUERZO fy 60,000 psi |  | kg | 15534
TOTAL ACERO DE REFUERZO
TOTAL CAPÍTULO - CONCRETOS, MORTEROS, ACERO DE REFUERZO Y ADITIVOS
SUB TOTAL COSTOS DIRECTOS OBRA CIVIL
COSTOS INDIRECTOS DE LA OBRA CIVIL
ADMINISTRACIÓN OBRA CIVIL (%)
IMPREVISTOS OBRA CIVIL (%)
UTILIDAD OBRA CIVIL (%)
IVA SOBRE UTILIDAD (%)
SUB TOTAL COSTOS INDIRECTOS OBRA CIVIL
TOTAL OBRA CIVIL
| VALOR ESTIMADO DE LA TOTALIDAD DE LOS PERMISOS |  | Un | 1
I - TOTAL OBRA CIVIL + SUMINISTRO BOX COLECTOR AVENIDA COLOMBIA
RESUMEN
GRAN TOTAL COSTOS DIRECTOS SUMINISTROS
GRAN TOTAL ADMINISTRACION SUMINISTROS
GRAN TOTAL COSTOS DIRECTOS OBRA CIVIL
GRAN TOTAL ADMINISTRACION OBRA CIVIL
GRAN TOTAL IMPREVISTOS OBRA CIVIL
GRAN TOTAL UTILIDAD OBRA CIVIL
GRAN TOTAL IVA UTILIDAD OBRA CIVIL
GRAN TOTAL PERMISOS
GRAN TOTAL