## AVENIDA COLOMBIA
Ítem | Descripción | Unid. | AVENIDA COLOMBIA
|  |  | Cantidad | Vr. Unitario | Total
I - COLECTOR AVENIDA COLOMBIA ETAPA I
OBRA CIVIL
1 | OBRAS PRELIMINARES
1.1 | ACTIVIDADES PRELIMINARES
| LOCALIZACIÓN, TRAZADO Y REPLANTEO DE REDES | m | 872.8
| LOCALIZACIÓN, TRAZADO Y REPLANTEO DE ESTRUCTURAS | m² | 135.9363
| MANEJO DE AGUAS | hr | 288.36
TOTAL ACTIVIDADES PRELIMINARES
1.3 | DEMOLICIONES Y DESMONTE DE TUBERÍAS
| DEMOLICIÓN DE ESTRUCTURAS EN CONCRETO | m³ | 68.224
| DEMOLICIÓN DE PAVIMENTOS | m³ | 363.406
| DEMOLICIÓN DE ANDENES | m² | 87
TOTAL DEMOLICIONES Y DESMONTE DE TUBERÍAS
TOTAL CAPÍTULO - OBRAS PRELIMINARES
2 | EXCAVACIONES Y RELLENOS
2.1 | EXCAVACIONES A MANO EN MATERIAL COMÚN
| EXCAVACIONES A MANO EN MATERIAL COMÚN | m³ | 182.805
TOTAL EXCAVACIONES A MANO EN MATERIAL COMÚN
2.2 | EXCAVACIONES A MANO EN MATERIAL ALUVIAL
| EXCAVACIONES A MANO EN MATERIAL ALUVIAL | m³ | 333.8
TOTAL EXCAVACIONES A MANO EN MATERIAL COMÚN
2.5 | EXCAVACIONES A MÁQUINA
| EXCAVACIÓN MECÁNICA EN MATERIAL COMÚN | m³ | 2934.014
| EXCAVACIÓN MECÁNICA EN MATERIAL ALUVIAL | m³ | 1912.035
TOTAL EXCAVACION MECÁNICA
2.6 | EXCAVACIONES EN ROCA
| EXCAVACIÓN EN ROCA CON AGENTE EXPANSIVO | m³ | 267.021
TOTAL EXCAVACIONES EN ROCA
2.7 | ENTIBADOS
| ENTIBADO TIPO 1 (APUNTALAMIENTO EN MADERA) | m² | 2823
| ENTIBADO TIPO 1A (DISCONTINUO EN MADERA) | m² | 3158.0545
| ENTIBADO TIPO 2 (CONTINUO EN MADERA) | m² | 835.3727
TOTAL ENTIBADOS
2.8 | RELLENOS
| RELLENO CON MATERIAL SELECCIONADO PROCEDENTE DE LA EXCAVACIÓN | m³ | 2646.6872
| BASE GRANULAR | m3 | 290
| Geotextil NT-2500 o similar | m2 | 2229.1
| RELLENO EN RECEBO | m³ | 1
| SUBBASE GRANULAR | m³ | 1
| PEDRAPLÉN CON GEOTEXTIL 2400 | m³ | 1
| CAMA DE SOPORTE PARA TUBERÍA ESPESOR 0,15 m (70% ARENA - 30% TRITURADO) | m³ | 207.1945
TOTAL RELLENOS
2.9 | CARGUE Y RETIRO DE SOBRANTES
| CARGUE, RETIRO Y DISPOSICIÓN DE SOBRANTES | m³/km | 40608.9213
TOTAL CARGUE Y RETIROS
TOTAL CAPÍTULO - EXCAVACIONES Y RELLENOS
4 | REDES DE ALCANTARILLADO DE AGUAS RESIDUALES Y AGUAS LLUVIAS
4.1 | SUMINISTRO TUBERÍAS EN PVC PARA ALCANTARILLADOS - VER SUMINISTROS
4.2 | INSTALACIÓN TUBERÍAS EN PVC PARA ALCANTARILLADOS
| INSTALACIÓN TUBERÍA PVC DIÁMETRO 160 mm (6") | m | 342
| INSTALACIÓN TUBERÍA PVC DIÁMETRO 315 mm (12") | m | 352.1
| INSTALACIÓN TUBERÍA PVC DIAMETRO 355 mm (14") | m | 16
| INSTALACIÓN TUBERÍA PVC DIAMETRO (27") | m | 204
| INSTALACIÓN TUBERÍA PVC DIAMETRO (30") | m | 46
| INSTALACIÓN TUBERÍA PVC DIAMETRO (60") | m | 243.8
TOTAL INSTALACIÓN TUBERÍA PVC ALCANTARILLADO
4.7 | CÁMARAS DE INSPECCIÓN
| BASE CÁMARA DE INSPECCIÓN D=150 cm+10cM | un | 25
| SECCIÓN CILÍNDRICA DE CÁMARA DE INSPECCIÓN H = 1.00 m, DINT = 120 cm IN SITU | m | 42.5
| PLACA CUBIERTA CÁMARA DE INSPECCIÓN D = 150 cm INCLUYE REFUERZO | un | 22
| TAPA DE Ø = 0.70 m EN FERRO-CONCRETO PARA CÁMARA DE INSPECCIÓN IN SITU | un | 33
| ESCALONES VARILLA 3/4" PARA CÁMARA DE INSPECCIÓN | un | 590
| CONFORMACIÓN DE CAÑUELA PARA CÁMARAS DE INSPECCIÓN Y CAIDA IMPERMEABILIZADA | un | 25
TOTAL CÁMARAS DE INSPECCIÓN
4.9 | CAJAS DE INSPECCIÓN
| CONSTRUCCIÓN CAJA INSPECCIÓN DE 0.60 m X 0.60 m CONCRETO 28 MPa | un | 132
TOTAL CAJAS DE INSPECCIÓN
4.10 | CONEXIONES DOMICILIARIAS ALCANTARILLADO
| CONEXIÓN DOMICILIARIA ALCANTARILLADO D = 315 mm x 160 mm - NO INCLUYE TUBERÍA NI CAJA DE INSPECCIÓN | un | 126
| CONEXIÓN DOMICILIARIA ALCANTARILLADO D = 355 mm x 160 mm - NO INCLUYE TUBERÍA NI CAJA DE INSPECCIÓN | un | 6
TOTAL CONEXIONES DOMICILIARIAS PARA ALCANTARILLADO
4.11 | SUMINISTRO E INSTALACIÓN DE OTROS ACCESORIO
| SUMIDERO LATERAL TIPO MIXTO (VENTANA Y REJILLA) | un | 16
TOTAL SUMINISTRO E INSTALACIÓN DE OTROS ACCESORIO
TOTAL CAPÍTULO RDES DE AGUAS RESIDUALES Y AGUAS LLUVIAS
5 | CONCRETOS, MORTEROS, ACERO DE REFUERZO Y ADITIVOS
5.2 | CONCRETOS ESTRUCTURALES
| CONCRETO ESTRUCTURAL F'C 28 MPa (280 kg/cm2) MEZCLADO EN OBRA IMPERMEABILIZADO | m³ | 197.776
TOTAL CONCRETO ESTRUCTURAL
5.4 | ACERO DE REFUERZO
| SUMINISTRO, FIGURADO Y ARMADO DE ACERO DE REFUERZO fy 60,000 psi | kg | 4176.1291
| Suministro e instalación de barras de anclaje 1/2" L=0,85 mts (incluye perforación) | un | 619
| Suministro e instalación de barras de transferencia en diámetro de 1”, incluye canastilla para fijación | ml | 619.3
TOTAL ACERO DE REFUERZO
TOTAL CAPÍTULO - CONCRETOS, MORTEROS, ACERO DE REFUERZO Y ADITIVOS
7 | RECONSTRUCCION DE PAVIMENTOS, ANDENES Y SARDINELES
7.1 | RECONSTRUCCION DE PAVIMENTOS
| PAVIMENTO RÍGIDO (MR 45 kg/cm2) | m3 | 376.2
TOTAL RECONSTRUCCIÓN DE PAVIMENTOS
7.2 | RECONSTRUCCION DE ANDENES
| ANDENES GRANITO HASTA e = 0.12 m | m² | 5
| ANDEN CONCRETO e = 0.10 m | m² | 92
| ANDENES ENCHAPADOS EN TABLETA DE GRES | m² | 11
TOTAL RECONSTRUCCIÓN DE ANDENES
7.3 | RECONSTRUCCION SARDINELES
| SARDINELES CONCRETO F'C 21 MPaFUNDIDOS IN SITU h = 0.30 m INCLUYE ACERO DE REFUERZO | m | 180
TOTAL RECONSTRUCCIÓN SARDINELES
TOTAL CAPÍTULO - RECONSTRUCCIÓN DE PAVIMENTOS, ANDENES Y SARDINELES
SUB TOTAL COSTOS DIRECTOS OBRA CIVIL
COSTOS INDIRECTOS DE LA OBRA CIVIL
| ADMINISTRACIÓN OBRA CIVIL (%) |  | 25.52%
| IMPREVISTOS OBRA CIVIL (%) |  | 1%
| UTILIDAD OBRA CIVIL (%) |  | 5%
| IVA SOBRE UTILIDAD (%) |  | 19%
SUB TOTAL COSTOS INDIRECTOS OBRA CIVIL
TOTAL OBRA CIVIL
8 | SUMINISTROS
8.1 | SUMINISTROS PARA REDES DE ALCANTARILLADO DE AGUAS RESIDUALES Y AGUAS LLUVIAS
8.2 | SUMINISTRO TUBERÍA EN PVC PARA ALCANTARILLADO
| TUBERÍA PVC D 160 mm (6") | m | 342
| TUBERÍA PVC D 315 mm (12") | m | 352.1
| TUBERÍA PVC D 355 mm (14") | m | 16
| TUBERÍA PVC D (27") | m | 204
| TUBERÍA PVC D 700 mm (30") | m | 46
| TUBERÍA PVC D 1500 mm (60") | m | 243.8
| CODO 45°PVC 160 mm | un | 15
TOTAL SUMINISTRO TUBERÍAS EN PVC PARA ALCANTARILLADO
TOTAL SUMINISTRO PARA REDES DE ALCANTARILLADO DE AGUAS RESIDUALES Y AGUAS LLUVIAS
SUB TOTAL COSTOS DIRECTOS SUMINISTRO
COSTOS INDIRECTOS DEL SUMINISTRO
ADMINISTRACIÓN (%)
SUB TOTAL COSTOS INDIRECTOS SUMINISTRO
TOTAL SUMINISTROS
I - TOTAL OBRA CIVIL + SUMINISTRO COLECTOR AVENIDA COLOMBIA ETAPA I

## SAN FRANCISCO
Ítem | Descripción | Unid. | Vr. Unitario | AVENIDA SAN FRANCISCO
|  |  |  | Cantidad | Valor Parcial | Total
I - COLECTOR SAN FRANCISCO
OBRA CIVIL
1 | OBRAS PRELIMINARES
1.1 | ACTIVIDADES PRELIMINARES
| LOCALIZACIÓN, TRAZADO Y REPLANTEO DE REDES | m |  | 137.3
| MANEJO DE AGUAS | hr |  | 137.3
TOTAL ACTIVIDADES PRELIMINARES
1.3 | DEMOLICIONES Y DESMONTE DE TUBERÍAS
1.3.3 | DEMOLICIÓN DE PAVIMENTOS | m³ |  | 40.0853
1.3.4 | DEMOLICIÓN DE ANDENES | m² |  | 6
TOTAL DEMOLICIONES Y DESMONTE DE TUBERÍAS
TOTAL CAPÍTULO - OBRAS PRELIMINARES
2 | EXCAVACIONES Y RELLENOS
2.2 | EXCAVACIONES A MANO EN MATERIAL ALUVIAL
| EXCAVACIONES A MANO EN MATERIAL ALUVIAL | m³ |  | 62.5554
TOTAL EXCAVACIONES A MANO EN MATERIAL ALUVIAL
2.5 | EXCAVACIONES A MÁQUINA
2.5.1 | EXCAVACIÓN MECÁNICA EN MATERIAL COMÚN | m³ |  | 121.725
2.5.2 | EXCAVACIÓN MECÁNICA EN MATERIAL ALUVIAL | m³ |  | 91.2937
TOTAL EXCAVACION MECÁNICA
2.6 | EXCAVACIONES EN ROCA
| EXCAVACIÓN EN ROCA CON AGENTE EXPANSIVO | m³ |  | 91.2937
TOTAL EXCAVACIONES EN ROCA
2.7 | ENTIBADOS
| ENTIBADO TIPO 1 (APUNTALAMIENTO EN MADERA) | m² |  | 502.3147
TOTAL ENTIBADOS
2.8 | RELLENOS
| RELLENO CON MATERIAL SELECCIONADO PROCEDENTE DE LA EXCAVACIÓN | m³ |  | 60.6095
| BASE GRANULAR | m3 |  | 11.36
| SUBBASE GRANULAR | m³ |  | 121.4002
| PEDRAPLÉN CON GEOTEXTIL 2400 | m³ |  | 36.1625
| CAMA DE SOPORTE PARA TUBERÍA ESPESOR 0,15 m (70% ARENA - 30% TRITURADO) | m³ |  | 28.9087
| Geotextil NT-2500 o similar | m2 |  | 50.48
TOTAL RELLENOS
2.9 | CARGUE Y RETIRO DE SOBRANTES
| CARGUE, RETIRO Y DISPOSICIÓN DE SOBRANTES | m³/km |  | 1804.8911
TOTAL CARGUE Y RETIROS
TOTAL CAPÍTULO - EXCAVACIONES Y RELLENOS
4 | REDES DE ALCANTARILLADO DE AGUAS RESIDUALES Y AGUAS LLUVIAS
4.1 | SUMINISTRO TUBERÍAS EN PVC PARA ALCANTARILLADOS - VER SUMINISTROS
4.2 | INSTALACIÓN TUBERÍAS EN PVC PARA ALCANTARILLADOS
| INSTALACIÓN TUBERÍA PVC DIÁMETRO 160 mm (6") | m |  | 36
| INSTALACIÓN TUBERÍA PVC DIÁMETRO 315 mm (12") | m |  | 14
| INSTALACIÓN TUBERÍA PVC DIAMETRO (24") | m |  | 115
| INSTALACIÓN TUBERÍA PVC DIAMETRO (27") | m |  | 22.3
| INSTALACIÓN DE CODO 45° PVC 315 mm | und |  | 4
TOTAL INSTALACIÓN TUBERÍA PVC ALCANTARILLADO
4.7 | CÁMARAS DE INSPECCIÓN
| BASE PARA CÁMARA DE INSPECCIÓN D = 150 cm + 10 cm | un |  | 2
| SECCIÓN CILÍNDRICA DE CÁMARA DE INSPECCIÓN H = 1.00 m, DINT = 120 cm IN SITU | m |  | 3.3
| PLACA CUBIERTA CÁMARA DE INSPECCIÓN D = 150 cm INCLUYE REFUERZO | un |  | 2
| TAPA DE Ø = 0.70 m EN FERRO-CONCRETO PARA CÁMARA DE INSPECCIÓN IN SITU | un |  | 2
| ESCALONES VARILLA 3/4" PARA CÁMARA DE INSPECCIÓN | un |  | 9
| CONFORMACIÓN DE CAÑUELA PARA CÁMARAS DE INSPECCIÓN Y CAIDA IMPERMEABILIZADA | un |  | 2
| EMPALME DE TUBERÍA DE 12" A CÁMARA DE INSPECCIÓN EXISTENTE | un |  | 3
TOTAL CÁMARAS DE INSPECCIÓN
4.8 | CÁMARAS DE CAIDA
| BASE PARA CÁMARA DE CAIDA D = 180 cm + 10 cm INCLUYE ACERO DE REFUERZO | un |  | 1
| SECCIÓN CILÍNDRICA DE CÁMARA DE CAIDA H = 1.00 m, DINT = 150 cm IN SITU INCLUYE ACERO DE REFUERZO | m |  | 2.75
| PLACA CUBIERTA CÁMARA DE CAIDA D = 180 cm INCLUYE ACERO DE REFUERZO | un |  | 1
| TAPA DE Ø = 0.80 m EN FERRO-CONCRETO PARA CÁMARA DE CAIDA IN SITU | un |  | 1
| ESCALONES VARILLA 3/4" PARA CÁMARA DE INSPECCIÓN | un |  | 7
| BOMBEO PARA CÁMARAS DE CAIDA IMPERMEABILIZADO | un |  | 2
| ESTRUCTURAS DE BANDEJA PARA CÁMARAS DE CAIDA IN SITU | un |  | 2
TOTAL CÁMARAS DE INSPECCIÓN
4.9 | CAJAS DE INSPECCIÓN
| CONSTRUCCIÓN CAJA INSPECCIÓN DE 0.60 m X 0.60 m CONCRETO 28 MPa | un |  | 6
TOTAL CAJAS DE INSPECCIÓN
4.10 | CONEXIONES DOMICILIARIAS ALCANTARILLADO
| CONEXIÓN DOMICILIARIA ALCANTARILLADO D = 24" x 160 mm - NO INCLUYE TUBERÍA NI CAJA DE INSPECCIÓN | un |  | 6
TOTAL CONEXIONES DOMICILIARIAS PARA ALCANTARILLADO
4.11 | SUMIDERO ALCANTARILLADO PLUVIAL - CAJA ANDÉN Y EN VÍA
| SUMIDERO LATERAL TIPO SENCILLO (INCLUYE REJILLA) | und |  | 2
TOTAL CONEXIONES DOMICILIARIAS PARA ALCANTARILLADO
TOTAL CAPÍTULO RDES DE AGUAS RESIDUALES Y AGUAS LLUVIAS
5 | CONCRETOS, MORTEROS, ACERO DE REFUERZO Y ADITIVOS
5.3 | MORTEROS
| MORTERO F'm 14 MPa (140 kg/cm2) MEZCLADO EN OBRA | m³ |  | 1
TOTAL MORTERO
5.4 | ACERO DE REFUERZO
| SUMINISTRO, FIGURADO Y ARMADO DE ACERO DE REFUERZO fy 60,000 psi | kg |  | 131.976
TOTAL ACERO DE REFUERZO
TOTAL CAPÍTULO - CONCRETOS, MORTEROS, ACERO DE REFUERZO Y ADITIVOS
7 | RECONSTRUCCION DE PAVIMENTOS, ANDENES Y SARDINELES
7.1 | RECONSTRUCCION DE PAVIMENTOS
| PAVIMENTO RÍGIDO (MR 45 kg/cm2) | m3 |  | 11.36
| PAVIMENTO RÍGIDO (MR 41 kg/cm2) | m³ |  | 25.389
TOTAL RECONSTRUCCIÓN DE PAVIMENTOS
7.2 | RECONSTRUCCION DE ANDENES
| SUMINISTRO E INSTALACIÓN DE ACELERANTE PARA CONCRETO | kg |  | 102.3005
| ANDENES GRANITO HASTA e = 0.12 m | m² |  | 1
| ANDEN CONCRETO e = 0.10 m | m² |  | 11.7
| ANDENES ENCHAPADOS EN TABLETA DE GRES | m² |  | 1
TOTAL RECONSTRUCCIÓN DE ANDENES
7.3 | RECONSTRUCCION SARDINELES
| SARDINELES CONCRETO F'C 21 MPaFUNDIDOS IN SITU h = 0.30 m INCLUYE ACERO DE REFUERZO | m |  | 18
TOTAL RECONSTRUCCIÓN SARDINELES
TOTAL CAPÍTULO - RECONSTRUCCIÓN DE PAVIMENTOS, ANDENES Y SARDINELES
SUB TOTAL COSTOS DIRECTOS OBRA CIVIL
COSTOS INDIRECTOS DE LA OBRA CIVIL
ADMINISTRACIÓN OBRA CIVIL (%)
IMPREVISTOS OBRA CIVIL (%)
UTILIDAD OBRA CIVIL (%)
IVA SOBRE UTILIDAD (%)
SUB TOTAL COSTOS INDIRECTOS OBRA CIVIL
TOTAL OBRA CIVIL
SUMINISTROS
4 | SUMINISTROS PARA REDES DE ALCANTARILLADO DE AGUAS RESIDUALES Y AGUAS LLUVIAS
4.1 | SUMINISTRO TUBERÍA EN PVC PARA ALCANTARILLADO
| TUBERÍA PVC D 160 mm (6") | m |  | 36
| TUBERÍA PVC D 315 mm (12") | m |  | 14
| TUBERÍA PVC D 24" | m |  | 115
| TUBERÍA PVC D 27" | m |  | 22.3
| CODO 45°PVC 160 mm | un |  | 6
| SUMINISTRO DE CODO 45° PVC 315 mm | und |  | 4
TOTAL SUMINISTRO TUBERÍAS EN PVC PARA ALCANTARILLADO
TOTAL SUMINISTRO PARA REDES DE ALCANTARILLADO DE AGUAS RESIDUALES Y AGUAS LLUVIAS
SUB TOTAL COSTOS DIRECTOS SUMINISTRO
COSTOS INDIRECTOS DEL SUMINISTRO
ADMINISTRACIÓN (%)
SUB TOTAL COSTOS INDIRECTOS SUMINISTRO
TOTAL SUMINISTROS
I - TOTAL OBRA CIVIL + SUMINISTRO COLECTOR SAN FRANCISCO