## Mocoa norte
Ítem | Descripción |  | Unidad | Vr. Unitario | CONTRACTUAL IMOC 6 A IMOC9 |  | CONTRACTUAL AV56 A IMOC1 |  | CONTRACTUAL INTERSECCIÓN CALL11 A CON CRA 5 Y 4 |  | TOTAL POR EJECUTAR
[5 empty] | Cantidad | Valor Parcial | Cantidad | Valor Parcial | Cantidad | Valor Parcial | Cantidad | Valor Parcial
I - INTERCEPTOR MOCOA NORTE
OBRA CIVIL
1 | OBRAS PRELIMINARES
1.1 | ACTIVIDADES PRELIMINARES
1.1.1 | LOCALIZACIÓN, TRAZADO Y REPLANTEO DE REDES |  | m |  | 56 | 0 | 53.4 | 0 | 21.8 | 0 | 131.2 | 0
1.1.2 | LOCALIZACIÓN, TRAZADO Y REPLANTEO DE ESTRUCTURAS |  | m² |  | 2.75 | 0 | 402.75 | 0 | 3.8 | 0 | 409.3 | 0
1.1.3 | MANEJO DE AGUAS |  | hr |  | 112 | 0 | 106.8 | 0 | 21.8 | 0 | 240.6 | 0
| TOTAL ACTIVIDADES PRELIMINARES |  |  |  |  | 0 |  | 0 |  | 0 |  | 0
1.3 | DEMOLICIONES Y DESMONTE DE TUBERÍAS
1.3.1 | DEMOLICIÓN DE ESTRUCTURAS EN CONCRETO |  | m³ |  | 2.64 | 0 | 2.64 | 0 | 0 | 0 | 5.28 | 0
1.3.3 | DEMOLICIÓN DE PAVIMENTOS |  | m³ |  | 71.06 | 0 | 5.54 | 0 | 3.51 | 0 | 80.11 | 0
1.3.4 | DEMOLICIÓN DE ANDENES |  | m² |  | 8 | 0 | 5 | 0 | 0 | 0 | 13 | 0
| TOTAL DEMOLICIONES Y DESMONTE DE TUBERÍAS |  |  |  |  | 0 |  | 0 |  | 0 |  | 0
| TOTAL CAPÍTULO - OBRAS PRELIMINARES |  |  |  |  | 0 |  | 0 |  | 0 |  | 0
2 | EXCAVACIONES Y RELLENOS
2.2 | EXCAVACIONES A MANO EN MATERIAL ALUVIAL
2.2.1 | EXCAVACIONES A MANO EN MATERIAL ALUVIAL |  | m³ |  | 121.66 | 0 | 67.88 | 0 | 4.2 | 0 | 193.74 | 0
| TOTAL EXCAVACIONES A MANO EN MATERIAL ALUVIAL |  |  |  |  | 0 |  | 0 |  | 0 |  | 0
2.5 | EXCAVACIONES A MÁQUINA
2.5.2 | EXCAVACIÓN MECÁNICA EN MATERIAL ALUVIAL |  | m³ |  | 300.97 | 0 | 339.21 | 0 | 37.6 | 0 | 677.78 | 0
| TOTAL EXCAVACION MECÁNICA |  |  |  |  | 0 |  | 0 |  | 0 |  | 0
2.6 | EXCAVACIONES EN ROCA
2.6.1 | EXCAVACIÓN EN ROCA CON AGENTE EXPANSIVO |  | m³ |  | 36.49 | 0 | 26.87 | 0 | 5.59 | 0 | 68.95 | 0
| TOTAL EXCAVACIONES EN ROCA |  |  |  |  | 0 |  | 0 |  | 0 |  | 0
2.7 | ENTIBADOS
2.7.3 | ENTIBADO TIPO 2 (CONTINUO EN MADERA) |  | m² |  | 320 | 0 | 208.95 | 0 | 107.91 | 0 | 636.86 | 0
| TOTAL ENTIBADOS |  |  |  |  | 0 |  | 0 |  | 0 |  | 0
2.8 | RELLENOS
2.8.1 | RELLENO EN MATERIAL SELECCIONADO PROCEDENTE DE LA EXCAVACIÓN |  | m³ |  | 216.02 | 0 | 168.22 | 0 | 19.19 | 0 | 403.43 | 0
2.8.2 | RELLENO EN RECEBO |  | m³ |  | 34.22 | 0 | 26.05 | 0 | 6.16 | 0 | 66.43 | 0
2.8.3 | SUBBASE GRANULAR |  | m³ |  | 77.86 | 0 | 66.15 | 0 | 2.24 | 0 | 146.25 | 0
2.8.5 | PEDRAPLÉN CON GEOTEXTIL 2400 |  | m³ |  | 97.33 | 0 | 82.69 | 0 | 2.81 | 0 | 182.83 | 0
2.8.8 | CAMA DE SOPORTE PARA TUBERÍA ESPESOR 0,15 m (70% ARENA - 30% TRITURADO) |  | m³ |  | 15.43 | 0 | 11.2 | 0 | 3.5 | 0 | 30.13 | 0
| TOTAL RELLENOS |  |  |  |  | 0 |  | 0 |  | 0 |  | 0
2.9 | CARGUE Y RETIRO DE SOBRANTES
2.9.1 | CARGUE, RETIRO Y DISPOSICIÓN DE SOBRANTES |  | m³/km |  | 1654.15 | 0 | 3362.1 | 0 | 158.55 | 0 | 5174.8 | 0
| TOTAL CARGUE Y RETIROS |  |  |  |  | 0 |  | 0 |  | 0 |  | 0
| TOTAL CAPÍTULO - EXCAVACIONES Y RELLENOS |  |  |  |  | 0 |  | 0 |  | 0 |  | 0
4 | REDES DE ALCANTARILLADO DE AGUAS RESIDUALES Y AGUAS LLUVIAS
4.1 | SUMINISTRO TUBERÍAS EN PVC PARA ALCANTARILLADOS - VER SUMINISTROS
4.2 | INSTALACIÓN TUBERÍAS EN PVC PARA ALCANTARILLADOS
4.2.1 | INSTALACIÓN TUBERÍA PVC DIÁMETRO 160 mm (6") |  | m |  | 64 | 0 | 40 | 0 | 0 | 0 | 104 | 0
4.2.2 | INSTALACIÓN TUBERÍA PVC DIÁMETRO 200 mm (8") |  | m |  | 0 | 0 | 0 | 0 | 10.5 | 0 | 10.5 | 0
4.2.4 | INSTALACIÓN TUBERÍA PVC DIAMETRO 315 mm (12") |  | m |  | 0 | 0 | 6.1 | 0 | 0 | 0 | 6.1 | 0
4.2.5 | INSTALACIÓN TUBERÍA PVC DIAMETRO 315 mm (14") |  | m |  | 0 | 0 | 0 | 0 | 6.3 | 0 | 6.3 | 0
4.2.7 | INSTALACIÓN TUBERÍA PVC DIAMETRO 450 mm (18") |  | m |  | 0 | 0 | 47.3 | 0 | 0 | 0 | 47.3 | 0
4.2.8 | INSTALACIÓN TUBERÍA PVC DIAMETRO 500 mm (20") |  | m |  | 56 | 0 | 0 | 0 | 0 | 0 | 56 | 0
4.2.9 | INSTALACIÓN TUBERÍA PVC DIAMETRO 24" |  | m |  | 0 | 0 | 0 | 0 | 5 | 0 | 5 | 0
| TOTAL INSTALACIÓN TUBERÍA PVC ALCANTARILLADO |  |  |  |  | 0 |  | 0 |  | 0 |  | 0
4.7 | CÁMARAS DE INSPECCIÓN
4.7.1 | BASE PARA CÁMARA DE INSPECCIÓN D = 150 cm + 10 cm |  | un |  | 3 | 0 | 1 | 0 | 1 | 0 | 5 | 0
4.7.2 | SECCIÓN CILÍNDRICA DE CÁMARA DE INSPECCIÓN H = 1.00 m, DINT = 120 cm IN SITU |  | m |  | 11.16 | 0 | 3.38 | 0 | 2.14 | 0 | 16.68 | 0
4.7.4 | PLACA CUBIERTA CÁMARA DE INSPECCIÓN D = 150 cm INCLUYE REFUERZO |  | un |  | 3 | 0 | 1 | 0 | 1 | 0 | 5 | 0
4.7.10 | TAPA DE Ø = 0.70 m EN FERRO-CONCRETO PARA CÁMARA DE INSPECCIÓN IN SITU |  | un |  | 3 | 0 | 1 | 0 | 1 | 0 | 5 | 0
4.7.14 | ESCALONES VARILLA 3/4" PARA CÁMARA DE INSPECCIÓN |  | un |  | 29 | 0 | 9 | 0 | 11 | 0 | 49 | 0
4.7.18 | CONFORMACIÓN DE CAÑUELA PARA CÁMARAS DE INSPECCIÓN Y CAIDA IMPERMEABILIZADA |  | un |  | 3 | 0 | 1 | 0 | 1 | 0 | 5 | 0
4.7.35 | EMPALME DE TUBERÍA DE 24" A CÁMARA DE INSPECCIÓN EXISTENTE |  | un |  | 0 | 0 | 0 | 0 | 1 | 0 | 1 | 0
| TOTAL CÁMARAS DE INSPECCIÓN |  |  |  |  | 0 |  | 0 |  | 0 |  | 0
4.9 | CAJAS DE INSPECCIÓN
4.9.1 | CONSTRUCCIÓN CAJA INSPECCIÓN DE 0.60 m X 0.60 m CONCRETO 28 MPa |  | un |  | 8 | 0 | 5 | 0 | 0 | 0 | 13 | 0
| TOTAL CAJAS DE INSPECCIÓN |  |  |  |  | 0 |  | 0 |  | 0 |  | 0
4.10 | CONEXIONES DOMICILIARIAS ALCANTARILLADO
4.10.7 | CONEXIÓN DOMICILIARIA ALCANTARILLADO D = 450 mm x 160 mm - NO INCLUYE TUBERÍA NI CAJA DE INSPECCIÓN |  | un |  | 0 | 0 | 5 | 0 | 0 | 0 | 5 | 0
4.10.8 | CONEXIÓN DOMICILIARIA ALCANTARILLADO D = 500 mm x 160 mm - NO INCLUYE TUBERÍA NI CAJA DE INSPECCIÓN |  | un |  | 8 | 0 | 0 | 0 | 0 | 0 | 8 | 0
| TOTAL CONEXIONES DOMICILIARIAS PARA ALCANTARILLADO |  |  |  |  | 0 |  | 0 |  | 0 |  | 0
| TOTAL CAPÍTULO RDES DE AGUAS RESIDUALES Y AGUAS LLUVIAS |  |  |  |  | 0 |  | 0 |  | 0 |  | 0
5 | CONCRETOS, MORTEROS, ACERO DE REFUERZO Y ADITIVOS
5.2 | CONCRETOS ESTRUCTURALES
5.2.3 | CONCRETO ESTRUCTURAL F'C 28 MPa (280 kg/cm2) MEZCLADO EN OBRA IMPERMEABILIZADO |  | m³ |  | 2.64 | 0 | 2.64 | 0 | 4.66 | 0 | 9.94 | 0
| TOTAL CONCRETO ESTRUCTURAL |  |  |  |  | 0 |  | 0 |  | 0 |  | 0
5.3 | MORTEROS
5.3.2 | MORTERO F'm 14 MPa (140 kg/cm2) MEZCLADO EN OBRA |  | m³ |  | 0.28 | 0 | 0.28 | 0 | 0.38 | 0 | 0.94 | 0
| TOTAL MORTEROS |  |  |  |  | 0 |  | 0 |  | 0 |  | 0
5.4 | ACERO DE REFUERZO
5.4.1 | SUMINISTRO, FIGURADO Y ARMADO DE ACERO DE REFUERZO fy 60,000 psi |  | kg |  | 500 | 0 | 800 | 0 | 600 | 0 | 1900 | 0
| TOTAL ACERO DE REFUERZO |  |  |  |  | 0 |  | 0 |  | 0 |  | 0
| TOTAL CAPÍTULO - CONCRETOS, MORTEROS, ACERO DE REFUERZO Y ADITIVOS |  |  |  |  | 0 |  | 0 |  | 0 |  | 0
7 | RECONSTRUCCION DE PAVIMENTOS, ANDENES Y SARDINELES
7.2 | RECONSTRUCCION DE ANDENES
7.2.2 | ANDEN CONCRETO e = 0.10 m |  | m² |  | 8 | 0 | 105 | 0 | 0 | 0 | 113 | 0
| TOTAL RECONSTRUCCIÓN DE ANDENES |  |  |  |  | 0 |  | 0 |  | 0 |  | 0
7.3 | RECONSTRUCCION SARDINELES
7.3.1 | SARDINELES CONCRETO F'C 21 MPaFUNDIDOS IN SITU h = 0.30 m INCLUYE ACERO DE REFUERZO |  | m |  | 8 | 0 | 105 | 0 | 0 | 0 | 113 | 0
| TOTAL RECONSTRUCCIÓN SARDINELES |  |  |  |  | 0 |  | 0 |  | 0 |  | 0
| TOTAL CAPÍTULO - RECONSTRUCCIÓN DE PAVIMENTOS, ANDENES Y SARDINELES |  |  |  |  | 0 |  | 0 |  | 0 |  | 0
ITEMS NO PREVISTOS
NP-009 | SUMINISTRO E INSTALACIÓN DE ACELERANTE PARA CONCRETO |  | kg |  | 280.4 | 0 | 238.16 | 0 | 0 | 0 | 518.56 | 0
NP-015 | ENTIBADO METALICO TIPO CAJÓN |  | m2 |  | 504.92 | 0 | 381.29 | 0 | 0 | 0 | 886.21 | 0
NP-016 | CONTROLADORES VIALES |  | und |  | 2 | 0 | 0 | 0 | 0 | 0 | 2 | 0
| TOTAL CAPÍTULO - ITEMS NO PREVISTOS |  |  |  |  | 0 |  | 0 |  | 0 |  | 0
| SUB TOTAL COSTOS DIRECTOS OBRA CIVIL |  |  |  |  | 0 |  | 0 |  | 0 |  | 0
COSTOS INDIRECTOS DE LA OBRA CIVIL
| ADMINISTRACIÓN OBRA CIVIL (%) |  |  |  |  | 0 |  | 0 |  | 0 |  | 0
| IMPREVISTOS OBRA CIVIL (%) |  |  |  |  | 0 |  | 0 |  | 0 |  | 0
| UTILIDAD OBRA CIVIL (%) |  |  |  |  | 0 |  | 0 |  | 0 |  | 0
| IVA SOBRE UTILIDAD (%) |  |  | 19% |  | 0 |  | 0 |  | 0 |  | 0
| SUB TOTAL COSTOS INDIRECTOS OBRA CIVIL |  |  |  |  | 0 |  | 0 |  | 0 |  | 0
| TOTAL OBRA CIVIL |  |  |  |  | 0 |  | 0 |  | 0 |  | 0
SUMINISTROS
4 | SUMINISTROS PARA REDES DE ALCANTARILLADO DE AGUAS RESIDUALES Y AGUAS LLUVIAS
4.1 | SUMINISTRO TUBERÍA EN PVC PARA ALCANTARILLADO
4.1.2 | TUBERÍA PVC D 160 mm (6") |  | m |  | 64 | 0 | 40 | 0 | 0 | 0 | 104 | 0
4.1.3 | TUBERÍA PVC D 160 mm (8") |  | m |  | 0 | 0 | 0 | 0 | 10.5 | 0 | 10.5 | 0
4.1.5 | TUBERÍA PVC D 315 mm (12") |  | m |  | 0 | 0 | 6.1 | 0 | 0 | 0 | 6.1 | 0
4.1.6 | TUBERÍA PVC D 355 mm (14") |  | m |  | 0 | 0 | 0 | 0 | 6.3 | 0 | 6.3 | 0
4.1.8 | TUBERÍA PVC D 450 mm (18") |  | m |  | 0 | 0 | 47.3 | 0 | 0 | 0 | 47.3 | 0
4.1.9 | TUBERÍA PVC D 500 mm (20") |  | m |  | 56 | 0 | 0 | 0 | 0 | 0 | 56 | 0
4.1.10 | TUBERÍA PVC D 24" |  | m |  | 0 | 0 | 0 | 0 | 5 | 0 | 5 | 0
| TOTAL SUMINISTRO TUBERÍAS EN PVC PARA ALCANTARILLADO |  |  |  |  | 0 |  | 0 |  | 0 |  | 0
ITEMS NO PREVISTOS
NP-001 | SUMINISTRO TUBERIA PEAD LISA PN10 RDE17 TERMOFUNDIDA 355 mm |  | m |  | 0 |  | 0 |  | 0 |  | 0
NP-002 | SUMINISTRO TUBERIA PEAD LISA PN10 RDE17 TERMOFUNDIDA 400 mm |  | m |  | 0 |  | 0 |  | 0 |  | 0
NP-003 | SUMINISTRO TUBERIA PEAD LISA PN10 RDE17 TERMOFUNDIDA 560 mm |  | m |  | 0 |  | 0 |  | 0 |  | 0
NP-010 | SUMINISTRO TUBERIA PEAD LISA PN10 RDE17 TERMOFUNDIDA 250 mm |  | m |  | 0 |  | 0 |  | 0 |  | 0
TOTAL SUMINISTRO ITEMS NO PREVISTOS
| TOTAL SUMINISTRO PARA REDES DE ALCANTARILLADO DE AGUAS RESIDUALES Y AGUAS LLUVIAS |  |  |  |  | 0 |  | 0 |  | 0 |  | 0
| SUB TOTAL COSTOS DIRECTOS SUMINISTRO |  |  |  |  | 0 |  | 0 |  | 0 |  | 0
COSTOS INDIRECTOS DEL SUMINISTRO
| ADMINISTRACIÓN (%) |  |  |  |  | 0 |  | 0 |  | 0 |  | 0
| SUB TOTAL COSTOS INDIRECTOS SUMINISTRO |  |  |  |  | 0 |  | 0 |  | 0 |  | 0
| TOTAL SUMINISTROS |  |  |  |  | 0 |  | 0 |  | 0 |  | 0
| I - TOTAL OBRA CIVIL + SUMINISTRO COLECTOR MOCOA CENTRO |  |  |  |  | 0 |  | 0 |  | 0 |  | 0
| I - TOTAL OBRA CIVIL + SUMINISTRO COLECTOR MOCOA CENTRO |  |  |  |  | 0 |  | 0 |  | 0 |  | 0
RESUMEN
|  | GRAN TOTAL COSTOS DIRECTOS SUMINISTROS |  |  |  | 0 |  | 0 |  | 0 |  | 0
|  | GRAN TOTAL ADMINISTRACION SUMINISTROS |  |  |  | 0 |  | 0 |  | 0 |  | 0
|  | GRAN TOTAL COSTOS DIRECTOS OBRA CIVIL |  |  |  | 0 |  | 0 |  | 0 |  | 0
|  | GRAN TOTAL ADMINISTRACION OBRA CIVIL |  |  |  | 0 |  | 0 |  | 0 |  | 0
|  | GRAN TOTAL IMPREVISTOS OBRA CIVIL |  |  |  | 0 |  | 0 |  | 0 |  | 0
|  | GRAN TOTAL UTILIDAD OBRA CIVIL |  |  |  | 0 |  | 0 |  | 0 |  | 0
|  | GRAN TOTAL IVA UTILIDAD OBRA CIVIL |  |  |  | 0 |  | 0 |  | 0 |  | 0
| GRAN TOTAL MOCOA NORTE |  |  |  |  | 0 |  | 0 |  | 0 |  | 0

## Alivio a Cabezal de descarga
Ítem | Descripción |  |  | Unidad | Vr. Unitario | CONTRACTUAL ALIVIO A CABEZAL DE DESCARGA
[6 empty] | Cantidad | Valor Parcial
I - INTERCEPTOR MOCOA NORTE
OBRA CIVIL
1 | OBRAS PRELIMINARES
1.1 | ACTIVIDADES PRELIMINARES | ¦
1.1.1 | LOCALIZACIÓN, TRAZADO Y REPLANTEO DE REDES |  |  | m |  | 22.6 | 0
1.1.2 | LOCALIZACIÓN, TRAZADO Y REPLANTEO DE ESTRUCTURAS |  |  | m² |  | 16 | 0
1.1.3 | MANEJO DE AGUAS |  |  | hr |  | 22.6 | 0
| TOTAL ACTIVIDADES PRELIMINARES | [5 empty] | 0
| TOTAL CAPÍTULO - OBRAS PRELIMINARES | [5 empty] | 0
2 | EXCAVACIONES Y RELLENOS
2.2 | EXCAVACIONES A MANO EN MATERIAL ALUVIAL
2.2.1 | EXCAVACIONES A MANO EN MATERIAL ALUVIAL |  |  | m³ |  | 7.96 | 0
| TOTAL EXCAVACIONES A MANO EN MATERIAL ALUVIAL | [5 empty] | 0
2.5 | EXCAVACIONES A MÁQUINA
2.5.2 | EXCAVACIÓN MECÁNICA EN MATERIAL ALUVIAL |  |  | m³ |  | 71.56 | 0
| TOTAL EXCAVACION MECÁNICA | [5 empty] | 0
2.6 | EXCAVACIONES EN ROCA
2.6.1 | EXCAVACIÓN EN ROCA CON AGENTE EXPANSIVO |  |  | m³ |  | 8.84 | 0
| TOTAL EXCAVACIONES EN ROCA | [5 empty] | 0
2.8 | RELLENOS
2.8.1 | RELLENO EN MATERIAL SELECCIONADO PROCEDENTE DE LA EXCAVACIÓN |  |  | m³ |  | 25.96 | 0
2.8.2 | RELLENO EN RECEBO |  |  | m³ |  | 10.74 | 0
2.8.8 | CAMA DE SOPORTE PARA TUBERÍA ESPESOR 0,15 m (70% ARENA - 30% TRITURADO) |  |  | m³ |  | 5.83 | 0
| TOTAL RELLENOS | [5 empty] | 0
2.9 | CARGUE Y RETIRO DE SOBRANTES
2.9.1 | CARGUE, RETIRO Y DISPOSICIÓN DE SOBRANTES |  |  | m³/km |  | 312 | 0
| TOTAL CARGUE Y RETIROS | [5 empty] | 0
| TOTAL CAPÍTULO - EXCAVACIONES Y RELLENOS | [5 empty] | 0
4 | REDES DE ALCANTARILLADO DE AGUAS RESIDUALES Y AGUAS LLUVIAS
4.1 | SUMINISTRO TUBERÍAS EN PVC PARA ALCANTARILLADOS - VER SUMINISTROS
4.2 | INSTALACIÓN TUBERÍAS EN PVC PARA ALCANTARILLADOS
4.2.9 | INSTALACIÓN TUBERÍA PVC DIAMETRO 24" |  |  | m |  | 22.6 | 0
| TOTAL INSTALACIÓN TUBERÍA PVC ALCANTARILLADO | [5 empty] | 0
| TOTAL CAPÍTULO RDES DE AGUAS RESIDUALES Y AGUAS LLUVIAS | [5 empty] | 0
5 | CONCRETOS, MORTEROS, ACERO DE REFUERZO Y ADITIVOS
5.2 | CONCRETOS ESTRUCTURALES
5.2.3 | CONCRETO ESTRUCTURAL F'C 28 MPa (280 kg/cm2) MEZCLADO EN OBRA IMPERMEABILIZADO |  |  | m³ |  | 16.36 | 0
| TOTAL CONCRETO ESTRUCTURAL | [5 empty] | 0
5.3 | MORTEROS
5.3.2 | MORTERO F'm 14 MPa (140 kg/cm2) MEZCLADO EN OBRA |  |  | m³ |  | 1.6 | 0
| TOTAL MORTEROS | [5 empty] | 0
5.4 | ACERO DE REFUERZO
5.4.1 | SUMINISTRO, FIGURADO Y ARMADO DE ACERO DE REFUERZO fy 60,000 psi |  |  | kg |  | 1100 | 0
| TOTAL ACERO DE REFUERZO | [5 empty] | 0
| TOTAL CAPÍTULO - CONCRETOS, MORTEROS, ACERO DE REFUERZO Y ADITIVOS | [5 empty] | 0
7 | RECONSTRUCCION DE PAVIMENTOS, ANDENES Y SARDINELES
| SUB TOTAL COSTOS DIRECTOS OBRA CIVIL | [5 empty] | 0
COSTOS INDIRECTOS DE LA OBRA CIVIL
| ADMINISTRACIÓN OBRA CIVIL (%) | [5 empty] | 0
| IMPREVISTOS OBRA CIVIL (%) | [5 empty] | 0
| UTILIDAD OBRA CIVIL (%) | [5 empty] | 0
| IVA SOBRE UTILIDAD (%) |  |  |  | 19% |  | 0
| SUB TOTAL COSTOS INDIRECTOS OBRA CIVIL | [5 empty] | 0
| TOTAL OBRA CIVIL | [5 empty] | 0
| SUMINISTROS | [5 empty] | 0
4 | SUMINISTROS PARA REDES DE ALCANTARILLADO DE AGUAS RESIDUALES Y AGUAS LLUVIAS | [5 empty] | 0
| TOTAL SUMINISTRO PARA REDES DE ALCANTARILLADO DE AGUAS RESIDUALES Y AGUAS LLUVIAS | [5 empty] | 0
| SUB TOTAL COSTOS DIRECTOS SUMINISTRO | [5 empty] | 0
COSTOS INDIRECTOS DEL SUMINISTRO
| ADMINISTRACIÓN (%) | [5 empty] | 0
| SUB TOTAL COSTOS INDIRECTOS SUMINISTRO | [5 empty] | 0
| TOTAL SUMINISTROS | [5 empty] | 0
| I - TOTAL OBRA CIVIL + SUMINISTRO COLECTOR | [5 empty] | 0
RESUMEN
|  |  | GRAN TOTAL COSTOS DIRECTOS SUMINISTROS |  |  |  | 0
|  |  | GRAN TOTAL ADMINISTRACION SUMINISTROS |  |  |  | 0
|  |  | GRAN TOTAL COSTOS DIRECTOS OBRA CIVIL |  |  |  | 0
|  |  | GRAN TOTAL ADMINISTRACION OBRA CIVIL |  |  |  | 0
|  |  | GRAN TOTAL IMPREVISTOS OBRA CIVIL |  |  |  | 0
|  |  | GRAN TOTAL UTILIDAD OBRA CIVIL |  |  |  | 0
|  |  | GRAN TOTAL IVA UTILIDAD OBRA CIVIL |  |  |  | 0
| GRAN TOTAL | [5 empty] | 0

## Box Av colombia
Ítem | Descripción |  | Unidad | AVENIDA COLOMBIA BOX ENTREGA RIO SANGOYACO
|  |  |  | Cantidad | Vr. Unitario | Total
I - COLECTOR AVENIDA COLOMBIA BOX CULVERT
OBRA CIVIL
1 | OBRAS PRELIMINARES
1.1 | ACTIVIDADES PRELIMINARES
1.1.2 | LOCALIZACIÓN, TRAZADO Y REPLANTEO DE ESTRUCTURAS |  | m² | 143 |  | 0
| TOTAL ACTIVIDADES PRELIMINARES |  |  |  |  | 0
| TOTAL DEMOLICIONES Y DESMONTE DE TUBERÍAS |  |  |  |  | 0
| TOTAL CAPÍTULO - OBRAS PRELIMINARES |  |  |  |  | 0
2 | EXCAVACIONES Y RELLENOS
2.5 | EXCAVACIONES A MÁQUINA
2.5.1 | EXCAVACIÓN MECÁNICA EN MATERIAL COMÚN |  | m³ | 425.04 |  | 0
| TOTAL EXCAVACION MECÁNICA |  |  |  |  | 0
2.8 | RELLENOS
2.8.2 | RELLENO EN RECEBO |  | m³ | 14.3 |  | 0
| TOTAL RELLENOS |  |  |  |  | 0
2.9 | CARGUE Y RETIRO DE SOBRANTES
2.9.1 | CARGUE, RETIRO Y DISPOSICIÓN DE SOBRANTES |  | m³/km | 6767 |  | 0
| TOTAL CARGUE Y RETIROS |  |  |  |  | 0
| TOTAL CAPÍTULO - EXCAVACIONES Y RELLENOS |  |  |  |  | 0
4.7 | CÁMARAS DE INSPECCIÓN
4.7.4 | PLACA CUBIERTA CÁMARA DE INSPECCIÓN D = 150 cm INCLUYE REFUERZO |  | un | 3 |  | 0
4.7.10 | TAPA DE Ø = 0.70 m EN FERRO-CONCRETO PARA CÁMARA DE INSPECCIÓN IN SITU |  | un | 3 |  | 0
4.7.14 | ESCALONES VARILLA 3/4" PARA CÁMARA DE INSPECCIÓN |  | un | 24 |  | 0
| TOTAL CÁMARAS DE INSPECCIÓN |  |  |  |  | 0
5.2 | CONCRETOS ESTRUCTURALES
5.2.3 | CONCRETO ESTRUCTURAL F'C 28 MPa (280 kg/cm2) MEZCLADO EN OBRA IMPERMEABILIZADO |  | m³ | 192 |  | 0
| TOTAL CONCRETO ESTRUCTURAL |  |  |  |  | 0
5.4 | ACERO DE REFUERZO
5.4.1 | SUMINISTRO, FIGURADO Y ARMADO DE ACERO DE REFUERZO fy 60,000 psi |  | kg | 15534 |  | 0
| TOTAL ACERO DE REFUERZO |  |  |  |  | 0
| TOTAL CAPÍTULO - CONCRETOS, MORTEROS, ACERO DE REFUERZO Y ADITIVOS |  |  |  |  | 0
| SUB TOTAL COSTOS DIRECTOS OBRA CIVIL |  |  |  |  | 0
COSTOS INDIRECTOS DE LA OBRA CIVIL
| ADMINISTRACIÓN OBRA CIVIL (%) |  |  |  |  | 0
| IMPREVISTOS OBRA CIVIL (%) |  |  |  |  | 0
| UTILIDAD OBRA CIVIL (%) |  |  |  |  | 0
| IVA SOBRE UTILIDAD (%) |  |  |  | 19% | 0
| SUB TOTAL COSTOS INDIRECTOS OBRA CIVIL |  |  |  |  | 0
| TOTAL OBRA CIVIL |  |  |  |  | 0
| VALOR ESTIMADO DE LA TOTALIDAD DE LOS PERMISOS |  | Un | 1 |  | 0
| I - TOTAL OBRA CIVIL BOX COLECTOR AVENIDA COLOMBIA |  |  |  |  | 0
RESUMEN
GRAN TOTAL COSTOS DIRECTOS SUMINISTROS
GRAN TOTAL ADMINISTRACION SUMINISTROS
|  | GRAN TOTAL COSTOS DIRECTOS OBRA CIVIL |  |  |  | 0
|  | GRAN TOTAL ADMINISTRACION OBRA CIVIL |  |  |  | 0
|  | GRAN TOTAL IMPREVISTOS OBRA CIVIL |  |  |  | 0
|  | GRAN TOTAL UTILIDAD OBRA CIVIL |  |  |  | 0
|  | GRAN TOTAL IVA UTILIDAD OBRA CIVIL |  |  |  | 0
|  | GRAN TOTAL PERMISOS |  |  |  | 0
| GRAN TOTAL |  |  |  |  | 0